## 入力シート
静止土圧係数【K0】 |  |  | 0.5
層平均値一覧
地層 No. | 地層名 | 液状化 対象層 | 地層の厚さ （m） | 深度 地盤の厚さ 【H】（m） （地表から地層変化 深度までの鉛直深度） | 繰返し三軸 強度比 RL | 液状化に対 する抵抗率 FL | 有効拘束圧 σｃ’ (kN/m2) | 平均 N値 | 地盤の ポアソン比 【vs】
1 | 粘性土 | - | 1.85 | 1.85 |  |  |  | 9.65 | 0.5
2 | 砂質土 | ○ | 3.75 | 5.6 | 0.2118 | 0.55867 | 33.9498 | 3.75 | 0.33
3 | 粘性土 | - | 9.5 | 15.1 |  |  |  | 3.72 | 0.5
4
5
6
7
8
9
10
：入力変換
有効拘束圧【𝜎𝑐’】=(1+2K0)/3 𝜎v’

## 計算結果
[6 empty] | 【q】基礎の平均荷重度（kN/m2） |  |  |  | 10 | 計算に用いるB、L |  |  | 液状化後のポアソン比 |  |  | 0.5
[6 empty] | 【B】建物の幅（m） |  |  |  | 8 | 【B/2】 | 4 |  | 剛性低下率の下限値 |  |  | 0.0033333
[6 empty] | 【L】建物の長さ（m） |  |  |  | 8 | 【L/2】 | 4 |  |  | 総沈下量 | 0.50677 | m
地層 No. | 地層 名称 | 液状化 対象層 | 地層の 厚さ （m） | 地表から 地層境界 までの深度 【H】（m） | 有効 拘束圧 σｃ’ (kN/m2) | 地盤の ポアソン比 【vs】 （液状化前） | 地盤の ポアソン比 【vs】 （液状化後） | 平均 N値 | 繰返し三軸強度比 RL | 液状化に 対する 抵抗比 FL | 剛性低下前の ヤング率【E2】 2800×Ｎ値 (kN/㎡) | 剛性低下後の ヤング率【E1】 G1×（2×（1+vs） （kN/㎡） | L/B 【I 】 | H/B 【d 】 | F1 | F2 | Is | Is/E | 各層の 弾性沈下量 Is/E×q×B/2×4 (m) | 総沈下量 【SE】(m)
1 | 粘性土 | - | 1.85 | 1.85 |  | 0.5 |  | 9.65 |  |  | 27020 |  | 1 | 0.4625 | 0.042557 | 0.071258 | 0.031918 | 1.1813e-06 | 0.000189
2 | 砂質土 | ○ | 3.75 | 5.6 | 33.9498 | 0.33 | 0.5 | 3.75 | 0.2118 | 0.55867 | 10500 | 39.4737 | 1 | 1.4 | 0.20926 | 0.076787 | 0.15694 | 0.0031673 | 0.50677 | 0.50677
3 | 粘性土 | - | 9.5 | 15.1 |  | 0.5 |  | 3.72 |  |  | 10416 |  | 1 | 3.775 | 0.39981 | 0.039424 | 0.29986 | 1.3721e-05 | 0.0021953
4
5
6
7
8
9
10
剛性低下率算出表
地層 No. | 地層 名称 | せん断剛性 （液状化前） G2(kN/m2) | 計算式より | [5 empty] | グラフより |  |  |  |  | 剛性低下率が下限値より小さい場合
|  |  | a | b | c | G1/σc’ | せん断剛性 （液状化後） G1(kN/m2) | せん断剛性 低下率 〔G1/G2〕 | G1/σc’ | せん断剛性 （液状化後） G1(kN/m2) 〔グラフ〕 | せん断剛性 低下率 〔G1/G2〕 | 剛性低下後の ヤング率【E1】 G1×（2×（1+vs） （kN/㎡） |  | せん断剛性 低下率 | せん断剛性 （液状化後） G1(kN/m2) 〔グラフ〕 |  | 剛性低下後の ヤング率【E1】 G1×（2×（1+vs） （kN/㎡）
1 | 粘性土 | 9006.6667 | [11 empty] | 0.0033333 |  | 30.0222
2 | 砂質土 | 3947.3684 | [6 empty] | 0.040157 | 1.3633 | 0.00034537 | 4.0899 |  | 0.0033333 |  | 13.1579 |  | 39.4737
3 | 粘性土 | 3472 | [11 empty] | 0.0033333 |  | 11.5733
4 | [13 empty] | 0.0033333
5 | [13 empty] | 0.0033333
6 | [13 empty] | 0.0033333
7 | [13 empty] | 0.0033333
8 | [13 empty] | 0.0033333
9 | [13 empty] | 0.0033333
10 | [13 empty] | 0.0033333

## G1÷σc’の計算シート（テーブル）
G1/σc’の算出
[5 empty] | 地層 No. | RL | FL | G1/σc’
[5 empty] | 1 | #VALUE! | #VALUE! | #VALUE! |  |  | ：リンク変換
[5 empty] | 2 | 0.21 | 0.56 | 0.040157
[5 empty] | 3 | #VALUE! | #VALUE! | #VALUE!
[5 empty] | 4 | #VALUE! | #VALUE! | #VALUE!
[5 empty] | 5 | #VALUE! | #VALUE! | #VALUE!
[5 empty] | 6 | #VALUE! | #VALUE! | #VALUE!
[5 empty] | 7 | #VALUE! | #VALUE! | #VALUE!
[5 empty] | 8 | #VALUE! | #VALUE! | #VALUE! | [24 empty] | ：テーブルより算出（規定値）
[5 empty] | 9 | #VALUE! | #VALUE! | #VALUE! | [24 empty] | ：計算式より算出（規定値）
[5 empty] | 10 | #VALUE! | #VALUE! | #VALUE! | [24 empty] | ：上下の規定値より算出（線形補完）
RL、FL、G1/σc’の関係表
G1/σc’
|  | RL=0.15 | RL=0.16 | RL= 0.17 | RL= 0.18 | RL= 0.19 | RL= 0.20 | RL= 0.21 | RL= 0.22 | RL= 0.23 | RL= 0.24 | RL=0.25 | RL=0.26 | RL=0.27 | RL=0.28 | RL=0.29 | RL=0.30 | RL=0.31 | RL=0.32 | RL=0.33 | RL=0.34 | RL=0.35 | RL=0.36 | RL=0.37 | RL=0.38 | RL=0.39 | RL=0.40 | RL=0.41 | RL=0.42 | RL=0.43 | RL=0.44 | RL=0.45 | RL=0.46 | RL=0.47 | RL=0.48 | RL=0.49 | RL=0.50
| FL | 0.15 | 0.16 | 0.17 | 0.18 | 0.19 | 0.2 | 0.21 | 0.22 | 0.23 | 0.24 | 0.25 | 0.26 | 0.27 | 0.28 | 0.29 | 0.3 | 0.31 | 0.32 | 0.33 | 0.34 | 0.35 | 0.36 | 0.37 | 0.38 | 0.39 | 0.4 | 0.41 | 0.42 | 0.43 | 0.44 | 0.45 | 0.46 | 0.47 | 0.48 | 0.49 | 0.5
FL=0 | 0 | 0.001 | 0.0015853 | 0.0021706 | 0.0027559 | 0.0033412 | 0.0039264 | 0.0051412 | 0.0063559 | 0.0075706 | 0.0087853 | 0.01 | 0.011811 | 0.013622 | 0.015433 | 0.017244 | 0.019055 | 0.022505 | 0.025956 | 0.029407 | 0.032857 | 0.036308 | 0.042109 | 0.04791 | 0.053711 | 0.059512 | 0.065313 | 0.076296 | 0.087278 | 0.098261 | 0.10924 | 0.12023 | 0.13342 | 0.14662 | 0.15982 | 0.17301 | 0.18621
FL=0.1 | 0.1 | 0.001099 | 0.0017976 | 0.0024962 | 0.0031948 | 0.0038934 | 0.004592 | 0.0059805 | 0.007369 | 0.0087575 | 0.010146 | 0.011535 | 0.014025 | 0.016516 | 0.019007 | 0.021498 | 0.023988 | 0.028269 | 0.032551 | 0.036832 | 0.041113 | 0.045394 | 0.053535 | 0.061676 | 0.069817 | 0.077958 | 0.086099 | 0.099643 | 0.11319 | 0.12673 | 0.14027 | 0.15382 | 0.17664 | 0.19946 | 0.22228 | 0.2451 | 0.26792
FL=0.2 | 0.2 | 0.0012853 | 0.0021529 | 0.0030205 | 0.0038882 | 0.0047558 | 0.0056234 | 0.0074706 | 0.0093178 | 0.011165 | 0.013012 | 0.014859 | 0.018359 | 0.021859 | 0.025359 | 0.028859 | 0.032359 | 0.039254 | 0.046149 | 0.053044 | 0.059939 | 0.066834 | 0.078358 | 0.089881 | 0.1014 | 0.11293 | 0.12445 | 0.14434 | 0.16422 | 0.1841 | 0.20399 | 0.22387 | 0.26305 | 0.30223 | 0.3414 | 0.38058 | 0.41976
FL=0.3 | 0.3 | 0.0016032 | 0.0026791 | 0.0037549 | 0.0048307 | 0.0059065 | 0.0069823 | 0.010002 | 0.013021 | 0.016041 | 0.019061 | 0.02208 | 0.027688 | 0.033296 | 0.038903 | 0.044511 | 0.050119 | 0.062278 | 0.074438 | 0.086598 | 0.098758 | 0.11092 | 0.13004 | 0.14917 | 0.16829 | 0.18741 | 0.20654 | 0.24394 | 0.28134 | 0.31875 | 0.35615 | 0.39355 | 0.45417 | 0.51478 | 0.5754 | 0.63601 | 0.69663
FL=0.4 | 0.4 | 0.0020464 | 0.0035648 | 0.0050832 | 0.0066016 | 0.0081199 | 0.0096383 | 0.015006 | 0.020373 | 0.025741 | 0.031108 | 0.036475 | 0.04672 | 0.056965 | 0.06721 | 0.077455 | 0.0877 | 0.10898 | 0.13026 | 0.15153 | 0.17281 | 0.19409 | 0.23308 | 0.27207 | 0.31106 | 0.35005 | 0.38905 | 0.44645 | 0.50386 | 0.56127 | 0.61868 | 0.67608 | 0.7841 | 0.89212 | 1.0001 | 1.1082 | 1.2162
FL=0.5 | 0.5 | 0.0027353 | 0.0052084 | 0.0076815 | 0.010155 | 0.012628 | 0.015101 | 0.025053 | 0.035006 | 0.044958 | 0.054911 | 0.064863 | 0.084627 | 0.10439 | 0.12415 | 0.14392 | 0.16368 | 0.20525 | 0.24682 | 0.28839 | 0.32996 | 0.37154 | 0.44894 | 0.52635 | 0.60376 | 0.68117 | 0.75858 | 0.86156 | 0.96455 | 1.0675 | 1.1705 | 1.2735 | 1.4543 | 1.6352 | 1.816 | 1.9969 | 2.1777
FL=0.6 | 0.6 | 0.004217 | 0.0092624 | 0.014308 | 0.019353 | 0.024399 | 0.029444 | 0.050226 | 0.071007 | 0.091789 | 0.11257 | 0.13335 | 0.17619 | 0.21903 | 0.26186 | 0.3047 | 0.34754 | 0.4391 | 0.53067 | 0.62224 | 0.71381 | 0.80538 | 0.97091 | 1.1364 | 1.302 | 1.4675 | 1.6331 | 1.8031 | 1.9731 | 2.1431 | 2.3131 | 2.4831 | 2.7957 | 3.1082 | 3.4207 | 3.7332 | 4.0458
FL=0.7 | 0.7 | 0.0086099 | 0.020629 | 0.032649 | 0.044668 | 0.056687 | 0.068707 | 0.11649 | 0.16427 | 0.21205 | 0.25983 | 0.30761 | 0.43621 | 0.56481 | 0.69341 | 0.82201 | 0.9506 | 1.1688 | 1.3871 | 1.6053 | 1.8235 | 2.0417 | 2.3765 | 2.7112 | 3.0459 | 3.3806 | 3.7154 | 4.097 | 4.4786 | 4.8602 | 5.2418 | 5.6234 | 6.0874 | 6.5514 | 7.0153 | 7.4793 | 7.9433
FL=0.8 | 0.8 | 0.024444 | 0.040087 | 0.078683 | 0.1337 | 0.17012 | 0.20654 | 0.34211 | 0.47767 | 0.61323 | 0.7488 | 0.88436 | 1.184 | 1.4837 | 1.7833 | 2.083 | 2.3827 | 2.8425 | 3.3023 | 3.762 | 4.2218 | 4.6816 | 5.2289 | 5.7762 | 6.3235 | 6.8708 | 7.4182 | 7.9648 | 8.5114 | 9.0581 | 9.6047 | 10.1513 | 10.6352 | 11.1191 | 11.6029 | 12.0868 | 12.5707
FL=0.9 | 0.9 | 0.080068 | 0.13117 | 0.2539 | 0.41327 | 0.52434 | 0.6354 | 0.9787 | 1.322 | 1.6653 | 2.0086 | 2.3519 | 2.9569 | 3.5619 | 4.1668 | 4.7718 | 5.3768 | 6.1146 | 6.8524 | 7.5902 | 8.328 | 9.0658 | 9.7749 | 10.484 | 11.1931 | 11.9021 | 12.6112 | 13.1961 | 13.781 | 14.3658 | 14.9507 | 15.5356 | 15.9731 | 16.4107 | 16.8483 | 17.2859 | 17.7235
FL=1.0 | 1 | 0.37981 | 0.58607 | 1.0338 | 1.4794 | 1.846 | 2.2125 | 2.9941 | 3.7757 | 4.5573 | 5.3388 | 6.1204 | 7.0991 | 8.0778 | 9.0565 | 10.0352 | 11.0139 | 11.9036 | 12.7932 | 13.6829 | 14.5726 | 15.4622 | 16.1314 | 16.8006 | 17.4697 | 18.1389 | 18.808 | 19.2585 | 19.7089 | 20.1594 | 20.6098 | 21.0603 | 21.3446 | 21.6288 | 21.9131 | 22.1974 | 22.4816
FL=1.1 | 1.1 | 2.5521 | 3.4105 | 4.9347 | 5.7813 | 6.8577 | 7.934 | 9.2051 | 10.4761 | 11.7472 | 13.0182 | 14.2892 | 15.3091 | 16.329 | 17.3489 | 18.3688 | 19.3887 | 20.0538 | 20.7189 | 21.3841 | 22.0492 | 22.7143 | 23.1031 | 23.4919 | 23.8806 | 24.2694 | 24.6582 | 24.8728 | 25.0874 | 25.302 | 25.5166 | 25.7312 | 25.8462 | 25.9611 | 26.0761 | 26.1911 | 26.3061
FL=1.2 | 1.2 | 13.1919 | 14.8106 | 17.086 | 17.4867 | 18.9184 | 20.35 | 21.2412 | 22.1324 | 23.0236 | 23.9148 | 24.806 | 25.2757 | 25.7453 | 26.215 | 26.6846 | 27.1542 | 27.3833 | 27.6124 | 27.8414 | 28.0705 | 28.2996 | 28.4074 | 28.5152 | 28.6231 | 28.7309 | 28.8387 | 28.8886 | 28.9386 | 28.9885 | 29.0385 | 29.0884 | 29.1113 | 29.1343 | 29.1572 | 29.1802 | 29.2031